## BOM
LISTE COMPOSANTS CUBE PCB
ref. Farnell | nom | specs | boitier | prix | nb | note | ou bien
1759415 | C3 | X5R / 6.3V / 22 uF | 0805 | 0.432 | 1
2496834 | C1 | X7R / 6.3V / 0.1 uF | 0603 | 0.0079 | 1
2376912 | regulateur | ADP23001 | TSOT | 1.25 | 1
1467689 | comparateur | TS391ILT | SOT-23-5 | 0.365 | 1
2333955 | inductance | 4.7 uH |  | 0.737 | 1
1843686 | D1 |  |  | 0.551 | 1
1170937 | R1 | 31.6k | 0603 | 0.0012 | 1
1170889 | R2 | 10.2k | 0603 | 0.0121 | 1
| R3 |  | 603 |  | 7 |  | ????
1471048 | canal N |  |  | 0.154 | 49
2317568 | transistor |  |  | 0.33 | 7
2320833 | C2 | X5R / 25V / 10 uF | 0805 | 0.331 | 1
1593494 | connecteur | 20 pin / femelle |  | 1.8 | 1 |  | 1593503
2356147 | connecteur | 36 pin / male |  | 2.1 | 1
2356160 | connecteur | 8 pin / male |  | 0.447 | 5
1841229 | connecteur | 10 pin / male |  | 0.536 | 1
1800872 | pieds | 3 mm / noir |  | 0.15 | 4
- | PCB |  |  | 21.125 | 1
41.9392
R2 - 3.1V | 9330453
R2 - 3V | 1170894

## Ports
PORT CONFIGURATION - 56 ports nécessaires pour les leds
D | A | USAGE | X | Y | Z
- | - | 3v3 |  |  |  | 22 ports à faire remonter
- | - | 5v
- | - | AREF
- | - | GND
- | - | IOREF
- | - | RESET
- | - | Vin
47 |  |  | 0 |  | 0
69 | 15 |  | 0 |  | 1
67 | 13 |  | 0 |  | 2
65 | 11 |  | 0 |  | 3
66 | 12 |  | 0 |  | 4
58 | 4 |  | 0 |  | 5
57 | 3 |  | 0 |  | 6
43 |  |  | 1 |  | 0
68 | 14 |  | 1 |  | 1
64 | 10 |  | 1 |  | 2
63 | 9 |  | 1 |  | 3
56 | 2 |  | 1 |  | 4
55 | 1 |  | 1 |  | 5
54 | 0 |  | 1 |  | 6
41 |  |  | 2 |  | 0
29 |  |  | 2 |  | 1
53 |  | SS
52 |  | SCK
51 |  | MOSI
50 |  | MISO
61 | 7 |  | 2 |  | 2
60 | 6 |  | 2 |  | 3
59 | 5 |  | 2 |  | 4
62 | 8 |  | 2 |  | 5
44 |  |  | 2 |  | 6
39 |  |  | 3 |  | 0
27 |  |  | 3 |  | 1
36 |  |  | 3 |  | 2
38 |  |  | 3 |  | 3
40 |  |  | 3 |  | 4
42 |  |  | 3 |  | 5
34 |  |  | 3 |  | 6
35 |  |  | 4 |  | 0
25 |  |  | 4 |  | 1
24 |  |  | 4 |  | 2
26 |  |  | 4 |  | 3
28 |  |  | 4 |  | 4
30 |  |  | 4 |  | 5
32 |  |  | 4 |  | 6
37 |  |  | 5 |  | 0
22 |  |  | 5 |  | 1
2 |  |  | 5 |  | 2
4 |  |  | 5 |  | 3
6 |  |  | 5 |  | 4
8 |  |  | 5 |  | 5
13 |  |  | 5 |  | 6
33 |  |  | 6 |  | 0
23 |  |  | 6 |  | 1
21 |  | SCL
20 |  | SDA
19 |  | RX1
18 |  | TX1
17 |  | RX2
16 |  | TX2
15 |  | RX3
14 |  | TX3
3 |  |  | 6 |  | 2
5 |  |  | 6 |  | 3
7 |  |  | 6 |  | 4
9 |  |  | 6 |  | 5
10 |  |  | 6 |  | 6
49 |  |  |  | 0
45 |  |  |  | 1
48 |  |  |  | 2
46 |  |  |  | 3
12 |  |  |  | 4
11 |  |  |  | 5
31 |  |  |  | 6
1 |  | TX0
0 |  | RX0

## Calcul régulateur
V out | R1/R2
2.9 | 2.625 |  | 3.098
|  | 31.6 | 10.2 | 3.098
|  | 31.6 | 11 | 2.8727
|  | 31.6 | 11.5 | 2.7478
|  | 31.6 | 10.2 | 3.098
|  | 31.6 | 10.2 | 3.098
|  | 31.6 | 10.2 | 3.098
|  | 31.6 | 10.2 | 3.098
|  | 31.6 | 10.2 | 3.098
|  | 31.6 | 10.2 | 3.098
|  | 31.6 | 10.2 | 3.098
|  | 31.6 | 10.2 | 3.098
|  | 31.6 | 10.2 | 3.098
|  | 31.6 | 10.2 | 3.098